## Kryci list
|  |  |  | Krycí list rozpočtu v EUR |  |  |  |  | V module | Hlavička1 | Mena | Hlavička2 | Obdobie
| Stavba : Stavebné úpravy objektu dielni SŠI Bytča |  |  |  | Miesto: |  |  |  | Rozpočet | Krycí list rozpočtu v | EUR
| Objekt :01 Ústredné vykurovanie dielni |  |  |  | JKSO : |  |  |  | Čerpanie | Krycí list splátky v | EUR | za obdobie | Mesiac 2011
[9 empty] | VK | Krycí list výrobnej kalkulácie v | EUR
| Rozpočet: |  | Zmluva č.: |  | Spracoval: |  | Dňa: |  | VF | Krycí list splátky v | EUR | za obdobie | Mesiac 2011
| Odberateľ: | Spojená škola internátna, Mičurova 364/1, Bytča |  |  | IČO:
DIČ:
| Dodávateľ: |  |  |  | IČO:
DIČ:
| Projektant: |  |  |  | IČO:
DIČ:
|  |  |  | 0 |  |  |  | 0
|  |  |  | 0 |  |  |  | 0
|  |  |  | 0 |  |  |  | 0
A | ZRN | Konštrukcie | Špecifikovaný materiál | Spolu ZRN | B | IN - Individuálne náklady
1 | HSV: | 0 | 0 | 0 | 6 | Práce nadčas |  | 0
2 | PSV: | 0 | 0 | 0 | 7 | Murárske výpomoce |  | 0
3 | MCE: |  |  | 0 | 8 | Bez pevnej podlahy |  | 0
4 | Iné: |  |  | 0 | 9 |  |  | 0
5 | Súčet: | 0 | 0 | 0 | 10 |  | Súčet riadkov 6 až 9: | 0
C |  | NUS - náklady umiestnenia stavby |  |  | D | ON - ostatné náklady
11 | Zariadenie staveniska |  | 0% | 0 | 16 | Ostatné náklady uvedené v rozpočte |  | 0
12 | Prevádzkové vplyvy |  | 0% | 0 | 17 | Inžinierska činnosť |  | 0
13 | Sťažené podmienky |  | 0% | 0 | 18 | Projektové práce |  | 0
14 |  |  | 0% | 0 | 19 |  |  | 0
15 |  |  | Sučet riadkov 11 až 14: | 0 | 20 |  | Sučet riadkov 16 až 19: | 0
| projektant, rozpočtár cenár |  | pečiatka: |  | E | Celkové náklady
[5 empty] | 21 |  | Súčet riadkov 5, 10, 15 a 20: | 0
| podpis: |  |  |  | 22 | DPH 20% z: | 0 | 0
| dátum: |  |  |  | 23 | DPH 0% z: | 0 | 0
[5 empty] | 24 |  | Sučet riadkov 21 až 23: | 0
[5 empty] | F | Odpočet - prípočet |  | 0
|  | odberateľ, obstarávateľ |  |  |  | dodávateľ, zhotoviteľ
| podpis: |  |  |  | podpis:
| dátum: |  |  |  | dátum:
| pečiatka: |  |  |  | pečiatka:

## Rekapitulacia
Odberateľ: Spojená škola internátna, Mičurova 364/1, Bytča |  |  |  | Spracoval: |  |  | V module | Hlavička1 | Mena | Hlavička2 | Obdobie
Projektant: |  |  |  | JKSO : |  |  | Rozpočet | Rekapitulácia rozpočtu v | EUR
Dodávateľ: |  |  |  | Dátum: |  |  | Čerpanie | Rekapitulácia splátky v | EUR | za obdobie | Mesiac 2011
[7 empty] | VK | Rekapitulácia výrobnej kalkulácie v | EUR
Stavba : Stavebné úpravy objektu dielni SŠI Bytča | [6 empty] | VF | Rekapitulácia splátky v | EUR | za obdobie | Mesiac 2011
Objekt :01 Ústredné vykurovanie dielni
Rekapitulácia rozpočtu v EUR
Popis položky, stavebného dielu, remesla | Konštrukcie | Špecifikovaný | Spolu | Hmotnosť v tonách | Suť v tonách
|  | materiál |  | Spolu | Spolu | Nh
3 - ZVISLÉ A KOMPLETNÉ KONŠTRUKCIE | 0 | 0 | 0 | 0.07589 | 0 | 0
6 - ÚPRAVY POVRCHOV, PODLAHY, VÝPLNE | 0 | 0 | 0 | 0.2079 | 0 | 0
9 - OSTATNÉ KONŠTRUKCIE A PRÁCE | 0 | 0 | 0 | 0.00136 | 0.094 | 0
PRÁCE A DODÁVKY HSV spolu: | 0 | 0 | 0 | 0.28515 | 0.094 | 0
731 - Kotolne | 0 | 0 | 0 | 0.05938 | 0 | 0
732 - Strojovne | 0 | 0 | 0 | 0.0057 | 0 | 0
733 - Rozvod potrubia | 0 | 0 | 0 | 0.1501 | 0 | 0
734 - Armatúry | 0 | 0 | 0 | 0.00445 | 0 | 0
735 - Vykurovacie telesá | 0 | 0 | 0 | 0.38217 | 0 | 0
783 - Nátery | 0 | 0 | 0 | 0.0144 | 0 | 0
PRÁCE A DODÁVKY PSV spolu: | 0 | 0 | 0 | 0.6162 | 0 | 0
Za rozpočet celkom | 0 | 0 | 0 | 0.90135 | 0.094 | 0

## Prehlad
Odberateľ: Spojená škola internátna, Mičurova 364/1, Bytča |  |  |  | Spracoval: | [20 empty] | V module | Hlavička1 | Mena | Hlavička2 | Obdobie
Projektant: |  |  |  | JKSO : | [20 empty] | Rozpočet | Prehľad rozpočtových nákladov v | EUR
Dodávateľ: |  |  |  | Dátum: | [20 empty] | Čerpanie | Súpis vykonaných prác a dodávok v | EUR | za obdobie | Mesiac 2011
[25 empty] | VK | Prehľad kalkulovaných nákladov v | EUR
Stavba : Stavebné úpravy objektu dielni SŠI Bytča | [24 empty] | VF | Súpis vykonaných prác a dodávok v | EUR | za obdobie | Mesiac 2011
Objekt :01 Ústredné vykurovanie dielni
Prehľad rozpočtových nákladov v EUR
Por. | Kód | Kód položky | Popis položky, stavebného dielu, remesla, | Množstvo | Merná | Jednotková | Konštrukcie | Špecifikovaný | Spolu | Hmotnosť v tonách |  | Suť v tonách |  | DPH | Pozícia | Množstvo | Množstvo | Množstvo | Vyňatý | Vysoká sadzba | Typ | Nh | X | Y | Klasifikácia | Katalógové | Typ
číslo | cen. |  | výkaz-výmer | výmera | jednotka | cena | a práce | materiál |  | Jednotková | Spolu | Jednotková | Spolu | % |  | rozpočtované | od začiatku | dodatok | z režimu stavba | DPH ( materiál ) | položky |  |  |  | produkcie | číslo | Ceny
PRÁCE A DODÁVKY HSV
3 - ZVISLÉ A KOMPLETNÉ KONŠTRUKCIE
1 | 014 | 31023-6251 | Zamurovanie otvoru do 0,09 m2 pálenými tehlami v murive hr. 300-450 mm | 1 | kus |  | 0 |  | 0 | 0.07589 | 0.07589 |  |  | 20 | [6 empty] | E
|  |  | 3 - ZVISLÉ A KOMPLETNÉ KONŠTRUKCIE spolu: | 0 |  |  | 0 | 0 | 0 |  | 0.07589 |  | 0
6 - ÚPRAVY POVRCHOV, PODLAHY, VÝPLNE
2 | 014 | 61240-1191 | Oprava omiet. stien do plochy 0,09 m2 | 42 | kus |  | 0 |  | 0 | 0.00495 | 0.2079 |  |  | 20 | [6 empty] | E
|  |  | 6 - ÚPRAVY POVRCHOV, PODLAHY, VÝPLNE spolu: | 0 |  |  | 0 | 0 | 0 |  | 0.2079 |  | 0
9 - OSTATNÉ KONŠTRUKCIE A PRÁCE
3 | 013 | 97103-3131 | Vybúr. otvorov D do 6 cm v murive tehl. MV, MVC hr. do 15 cm | 14 | kus |  | 0 |  | 0 |  |  | 0.001 | 0.014 | 20 | [6 empty] | E
4 | 013 | 97103-3141 | Vybúr. otvorov D do 6 cm v murive tehl. MV, MVC hr. do 30 cm | 6 | kus |  | 0 |  | 0 |  |  | 0.001 | 0.006 | 20 | [6 empty] | E
5 | 013 | 97103-3351 | Vybúr. otvorov do 0,09 m2 murivo tehl. MV, MVC hr. do 45 cm - dymovod | 1 | kus |  | 0 |  | 0 | 0.00136 | 0.00136 | 0.074 | 0.074 | 20 | [6 empty] | E
6 | 013 | 97908-1111 | Odvoz sute a vybúraných hmôt na skládku do 1 km | 0.094 | t |  | 0 |  | 0 |  |  |  |  | 20 | [6 empty] | E
7 | 013 | 97908-1121 | Odvoz sute a vybúraných hmôt na skládku každý ďalší 1 km | 1.88 | t |  | 0 |  | 0 |  |  |  |  | 20 | [6 empty] | E
|  |  | 0,094*20 = 1,880 | [17 empty] | a
8 | 013 | 97908-2111 | Vnútrostavenisková doprava sute a vybúraných hmôt do 10 m | 0.094 | t |  | 0 |  | 0 |  |  |  |  | 20 | [6 empty] | E
9 | 013 | 97913-1409 | Poplatok za ulož.a znešk.staveb.sute na vymedzených skládkach "O"-ostatný odpad | 0.094 | t |  | 0 |  | 0 |  |  |  |  | 20 | [6 empty] | E
10 | 014 | 99899-1111 | Presun hmôt pre opravy v objektoch výšky do 25 m | 0.285 | t |  | 0 |  | 0 |  |  |  |  | 20 | [6 empty] | E
11 | 000 | 99999-0004 | Konštrukcie a práce HSV, HZS T4 | 12 | hod |  | 0 |  | 0 |  |  |  |  | 20 | [6 empty] | E
|  |  | 9 - OSTATNÉ KONŠTRUKCIE A PRÁCE spolu: | 0 |  |  | 0 | 0 | 0 |  | 0.00136 |  | 0.094
|  |  | PRÁCE A DODÁVKY HSV spolu: | 0 |  |  | 0 | 0 | 0 |  | 0.28515 |  | 0.094
PRÁCE A DODÁVKY PSV
731 - Kotolne
12 | 731 | 73124-9212 | Montáž kotlov ocel. rýchlovyhr. agr. s prípravou TUV | 1 | súbor |  | 0 |  | 0 | 0.00313 | 0.00313 |  |  | 20 | [6 empty] | I
13 | MAT | 405 4E0216 | Termostat priestorový | 1 | kus |  |  | 0 | 0 |  |  |  |  | 20 | [6 empty] | D
14 | MAT | 484 B02332 | Kotol závesný kondenzačný s ohrevom TÚV, napr. LOGAMAX GB 172-24T 50 | 1 | kus |  |  | 0 | 0 | 0.05 | 0.05 |  |  | 20 | [6 empty] | D
15 | 731 | 73175-11521 | Komín nerezový trojzložkový vrátane dymovodu, kotvenia, výšky do 6 m | 1 | súbor |  | 0 |  | 0 | 0.00625 | 0.00625 |  |  | 20 | [6 empty] | I
16 | 731 | 73199--01 | Revizia komina | 1 | kus |  | 0 |  | 0 |  |  |  |  | 20 | [6 empty] | I
17 | 731 | 73199--02 | Revizia kotolne | 1 | kus |  | 0 |  | 0 |  |  |  |  | 20 | [6 empty] | I
18 | 731 | 73199-9904 | Vykurovacia skúška, komplexné odskúšanie, uvedenie do prevádzky | 36 | hod |  | 0 |  | 0 |  |  |  |  | 20 | [6 empty] | I
19 | 731 | 99873-1101 | Presun hmôt pre kotolne umiestnené vo výške do 6 m | 0.059 | t |  | 0 |  | 0 |  |  |  |  | 20 | [6 empty] | I
|  |  | 731 - Kotolne spolu: | 0 |  |  | 0 | 0 | 0 |  | 0.05938 |  | 0
732 - Strojovne
20 | 731 | 73233-0415 | Nádoba expanzná Reflex typ N s membránou, tlak 3 bary, plastový povlak, objem 35 l | 1 | súbor |  | 0 |  | 0 | 0.0057 | 0.0057 |  |  | 20 | [6 empty] | I
21 | 731 | 99873-2101 | Presun hmôt pre strojovne umiestnené vo výške do 6 m | 0.006 | t |  | 0 |  | 0 |  |  |  |  | 20 | [6 empty] | I
|  |  | 732 - Strojovne spolu: | 0 |  |  | 0 | 0 | 0 |  | 0.0057 |  | 0
733 - Rozvod potrubia
22 | 731 | 73311-3113 | Prípl. za zhotovenie prípojky z rúrok závitových DN 15 | 19 | kus |  | 0 |  | 0 |  |  |  |  | 20 | [6 empty] | I
23 | 731 | 73311-3115 | Prípl. za zhotovenie prípojky z rúrok závitových DN 25 | 2 | kus |  | 0 |  | 0 |  |  |  |  | 20 | [6 empty] | I
24 | 731 | 73312-2203 | Potrubie z uhlíkovej ocele hladké spojované lisovaním DN 15 | 50 | m |  | 0 |  | 0 | 0.00045 | 0.0225 |  |  | 20 | [6 empty] | I
25 | 731 | 73312-2204 | Potrubie z uhlíkovej ocele hladké spojované lisovaním DN 20 | 70 | m |  | 0 |  | 0 | 0.00116 | 0.0812 |  |  | 20 | [6 empty] | I
26 | 731 | 73312-2205 | Potrubie z uhlíkovej ocele hladké spojované lisovaním DN 25 | 40 | m |  | 0 |  | 0 | 0.00116 | 0.0464 |  |  | 20 | [6 empty] | I
27 | 731 | 73319-0107 | Tlaková skúška potrubia a ocel. rúrok závitových do DN 40 | 160 | m |  | 0 |  | 0 |  |  |  |  | 20 | [6 empty] | I
28 | 731 | 73399--01 | D+M kotvenia potrubia | 1 | súbor |  | 0 |  | 0 |  |  |  |  | 20 | [6 empty] | I
29 | 731 | 99873-3101 | Presun hmôt pre potrubie UK v objektoch výšky do 6 m | 0.15 | t |  | 0 |  | 0 |  |  |  |  | 20 | [6 empty] | I
|  |  | 733 - Rozvod potrubia spolu: | 0 |  |  | 0 | 0 | 0 |  | 0.1501 |  | 0
734 - Armatúry
30 | 731 | 73420-9103 | Montáž armatúr s jedným závitom G 1/2 | 9 | kus |  | 0 |  | 0 |  |  |  |  | 20 | [6 empty] | I
31 | MAT | 551 273190 | Hlavica termostatická | 9 | kus |  |  | 0 | 0 | 0.0002 | 0.0018 |  |  | 20 | [6 empty] | D
32 | 731 | 73420-9113 | Montáž armatúr s dvoma závitmi G 1/2 | 18 | kus |  | 0 |  | 0 |  |  |  |  | 20 | [6 empty] | I
33 | MAT | 551 2D2602 | Ventil uzatvárací, napr. HERZ-RL-5, priamy G 3/4 - spiatočkový ventil | 1 | kus |  |  | 0 | 0 |  |  |  |  | 20 | [6 empty] | D
34 | MAT | 551 2D3055 | Ventil termostatický, napr. HERZ-TS-90-kv, priamy 1/2" | 9 | kus |  |  | 0 | 0 |  |  |  |  | 20 | [6 empty] | D
35 | 731 | 73426-1233 | Skrutkovanie kúrenárske priame G 1/2 PN 16 do 120°C | 1 | kus |  | 0 |  | 0 | 0.00026 | 0.00026 |  |  | 20 | [6 empty] | I
36 | 731 | 73426-1235 | Skrutkovanie kúrenárske priame G 1 PN 16 do 120°C | 2 | kus |  | 0 |  | 0 | 0.00045 | 0.0009 |  |  | 20 | [6 empty] | I
37 | 731 | 73429-1113 | Kohúty plniace a vypúšťacie G 1/2 | 1 | kus |  | 0 |  | 0 | 0.00046 | 0.00046 |  |  | 20 | [6 empty] | I
38 | 731 | 73429-1244 | Filter závitový priamy G 1 | 1 | kus |  | 0 |  | 0 | 3e-05 | 3e-05 |  |  | 20 | [6 empty] | I
39 | 731 | 73429-2715 | Kohút guľový priamy G 1 | 2 | kus |  | 0 |  | 0 | 0.0005 | 0.001 |  |  | 20 | [6 empty] | I
40 | 731 | 99873-4101 | Presun hmôt pre armatúry UK v objektoch výšky do 6 m | 0.004 | t |  | 0 |  | 0 |  |  |  |  | 20 | [6 empty] | I
|  |  | 734 - Armatúry spolu: | 0 |  |  | 0 | 0 | 0 |  | 0.00445 |  | 0
735 - Vykurovacie telesá
41 | 731 | 73500-0912 | Vyregulovanie ventilov a kohútov s termost. ovlád. pri oprav | 9 | kus |  | 0 |  | 0 |  |  |  |  | 20 | [6 empty] | I
42 | 731 | 73515-8120 | Vykur. telesá panel. 2 radové, tlak. skúšky telies vodou | 9 | kus |  | 0 |  | 0 |  |  |  |  | 20 | [6 empty] | I
43 | 731 | 73515-9643 | Montáž vyhr. telies oc.doskové dvojité bez odvzd. KORAD-22K Hdo400/Ldo2000mm | 9 | kus |  | 0 |  | 0 | 0.00014 | 0.00126 |  |  | 20 | [6 empty] | I
44 | MAT | 484 521271 | Teleso vyh.doskové dvojité s 2xkonverkt. typ 22K s krytmi H600 L600 Korad P90 | 1 | kus |  |  | 0 | 0 | 0.02116 | 0.02116 |  |  | 20 | [6 empty] | D
45 | MAT | 484 521291 | Teleso vyh.doskové dvojité s 2xkonverkt. typ 22K s krytmi H600 L800 Korad P90 | 1 | kus |  |  | 0 | 0 | 0.02822 | 0.02822 |  |  | 20 | [6 empty] | D
46 | MAT | 484 521311 | Teleso vyh.doskové dvojité s 2xkonverkt. typ 22K s krytmi H600 L1000 Korad P90 | 1 | kus |  |  | 0 | 0 | 0.03527 | 0.03527 |  |  | 20 | [6 empty] | D
47 | MAT | 484 521331 | Teleso vyh.doskové dvojité s 2xkonverkt. typ 22K s krytmi H600 L1200 Korad P90 | 4 | kus |  |  | 0 | 0 | 0.04232 | 0.16928 |  |  | 20 | [6 empty] | D
48 | MAT | 484 521391 | Teleso vyh.doskové dvojité s 2xkonverkt. typ 22K s krytmi H600 L1800 Korad P90 | 2 | kus |  |  | 0 | 0 | 0.06349 | 0.12698 |  |  | 20 | [6 empty] | D
49 | 731 | 99873-5101 | Presun hmôt pre vykur. telesá UK v objektoch výšky do 6 m | 0.382 | t |  | 0 |  | 0 |  |  |  |  | 20 | [6 empty] | I
|  |  | 735 - Vykurovacie telesá spolu: | 0 |  |  | 0 | 0 | 0 |  | 0.38217 |  | 0
783 - Nátery
50 | 783 | 78342-4340 | Nátery synt. potrubia do DN 50mm dvojnás. 1x email +zákl. | 160 | m |  | 0 |  | 0 | 9e-05 | 0.0144 |  |  | 20 | [6 empty] | I
|  |  | 783 - Nátery spolu: | 0 |  |  | 0 | 0 | 0 |  | 0.0144 |  | 0
|  |  | PRÁCE A DODÁVKY PSV spolu: | 0 |  |  | 0 | 0 | 0 |  | 0.6162 |  | 0
|  |  | Za rozpočet celkom | 0 |  |  | 0 | 0 | 0 |  | 0.90135 |  | 0.094 | [8 empty] | 0

## Figury (hidden)
Odberateľ: ŠZŠ Bytča |  |  | Spracoval:
Projektant: |  |  | JKSO :
Dodávateľ: |  |  | Dátum: 18.02.2019
Stavba :Dielne - Špeciálna základná škola Bytča
Objekt :01 Ústredné vykurovanie dielni
HLUBINA Stanislav
Názov figúry | Popis figúry | Aritmetický výraz | Hodnota | Figura